## EXEMPLO-1
EXEMPLO-1
Relação Vazão-Pressão Aspersor
Váriáveis
| Cd1 | 0.95
| Cd2 | 0.93
| H (mca) | 30
| d1 (mm) | 6.8
| d2 (mm) | 4.4
Vazão
| q (m³/h) | 4.5467
|  | 4.5467 | Resposta com 5 casas decimais

## EXEMPLO-2
EXEMPLO-2
Equação de Swamee Jain (1ª EQUAÇÃO)
| e (m) | 0.00015 | Re | 60344.73
| D (m) | 0.096 | f | 0.02519
|  |  |  | 0.02518 | Resposta com 5 casas decimais
Equação de Swamee Jain (2ª EQUAÇÃO)
| e (m) | 0.00015 | Re | 60344.73
| D (m) | 0.089 | f | 0.02552
|  |  |  | 0.02552 | Resposta com 5 casas decimais

## EX 1
EX 1
Fator de Christiansen
| m | 1.8
| N | 26
| Fc | =1/(C7+1)+1/(2*C8)+(C7-1)^0,5/(6*C8^2)
Resposta com 5 casas decimais

## EX 2
EX 2
Perda de carga
| f | 0.02528 | Q (m³/s) | 0.0041667
| L (m) | 198 | D (m) | 0.086
| g (m/s²) | 9.8 | π | 3.1416
hf (mca)
Resposta com 5 casas decimais

## EX 3
EX 3
Diâmetro da tubulação
| e (m) | 0.00015 | hf (mca) | 20.21
| L (m) | 258 | g (m/s²) | 9.81
| v | 1.01e-06 | Q (m³/s) | 0.0069444
D (m)
Resposta com 5 casas decimais

## EX 4
EX 4
Saldo de radiação de ondas longas
| 𝜎 (MJ m-2 dia-1) | 4.903e-09 | 𝑅𝑠 (MJ m-2 dia-1) | 17.3
| 𝑇𝑚𝑎𝑥 (ºC) | 32.3 | 𝑅𝑠𝑜 (MJ m-2 dia-1) | 29.186
| 𝑇𝑚𝑖𝑛 (ºC) | 22.3 | ea (kPa) | 2.679
Rnl (MJ m-2 dia-1)
Resposta com 5 casas decimais

## EX 5
EX 5
Evapotranspiração de referência
| Rn (MJ m-2 d-1) | 12.3 | es (kPa) | 3.283
| 𝐺 (MJ m-2 d-1) | 0.6 | ea (kPa) | 2.679
| 𝑇 (°C) | 25.6 | Δ (kPa °C-1) | 0.197
| U2 (m s-1) | 1.6 | 𝛾 (kPa °C-1) | 0.066
𝐸𝑇𝑜 (mm d-1)
Resposta com 5 casas decimais